## 各链路基本信息
start crossroads | end crossroads | link length(km) | energy consumption coefficient(kWh/km) | upper flow limit(veh/h) | free travel time(h)
1 | 2 | 1.1 | 5.5 | 3000 | 0.036667
2 | 1 | 1.1 | 2 | 3000 | 0.036667
1 | 42 | 2.6 | 1.5 | 4000 | 0.14
42 | 1 | 2.6 | 2 | 4000 | 0.086667
2 | 3 | 1.2 | 2 | 3000 | 0.04
3 | 2 | 1.2 | 1.5 | 3000 | 0.09
2 | 9 | 1.3 | 2 | 3000 | 0.043333
9 | 2 | 1.3 | 2 | 3000 | 0.043333
3 | 4 | 0.9 | 4.5 | 3800 | 0.03
4 | 3 | 1 | 2 | 3800 | 0.033333
3 | 9 | 0.9 | 4.5 | 3800 | 0.03
9 | 3 | 1 | 2 | 3800 | 0.033333
4 | 5 | 2.6 | 2 | 4000 | 0.086667
5 | 4 | 2.6 | 2 | 4000 | 0.086667
9 | 10 | 0.55 | 2 | 2800 | 0.018333
10 | 9 | 0.55 | 2 | 2800 | 0.018333
10 | 11 | 0.45 | 2 | 2800 | 0.017
11 | 10 | 0.45 | 2 | 2800 | 0.017
5 | 11 | 1.6 | 2 | 4000 | 0.053333
11 | 5 | 1.6 | 2 | 4000 | 0.053333
10 | 17 | 0.9 | 2 | 3000 | 0.03
17 | 10 | 0.9 | 2 | 3000 | 0.03
17 | 23 | 0.5 | 2 | 2800 | 0.018
23 | 17 | 0.5 | 2 | 2800 | 0.018
23 | 30 | 0.5 | 2 | 2800 | 0.018
30 | 23 | 0.5 | 2 | 2800 | 0.018
11 | 18 | 0.8 | 2 | 3000 | 0.026667
18 | 11 | 0.8 | 2 | 3000 | 0.026667
18 | 24 | 0.5 | 2 | 2800 | 0.018
24 | 18 | 0.5 | 2 | 2800 | 0.018
24 | 31 | 0.5 | 2 | 2800 | 0.018
31 | 24 | 0.5 | 2 | 2800 | 0.018
30 | 31 | 0.45 | 2 | 2800 | 0.017
31 | 30 | 0.45 | 2 | 2800 | 0.017
5 | 6 | 0.7 | 2 | 3000 | 0.023333
6 | 5 | 0.7 | 2 | 3000 | 0.023333
6 | 12 | 1.4 | 2 | 4000 | 0.046667
12 | 6 | 1.4 | 2 | 4000 | 0.046667
11 | 12 | 0.75 | 2 | 3000 | 0.025
12 | 11 | 0.75 | 2 | 3000 | 0.025
6 | 7 | 1.4 | 2 | 3000 | 0.046667
7 | 6 | 1.4 | 2 | 3000 | 0.046667
7 | 8 | 0.5 | 2 | 2800 | 0.018
8 | 7 | 0.5 | 2 | 2800 | 0.018
7 | 15 | 1.2 | 2 | 3800 | 0.04
15 | 7 | 1.2 | 2 | 3800 | 0.04
8 | 16 | 1.45 | 2 | 3800 | 0.048333
16 | 8 | 1.45 | 2 | 3800 | 0.048333
12 | 13 | 0.7 | 2 | 3000 | 0.023333
13 | 12 | 0.7 | 2 | 3000 | 0.023333
13 | 14 | 0.45 | 2 | 2800 | 0.017
14 | 13 | 0.45 | 2 | 2800 | 0.017
14 | 15 | 0.45 | 2 | 2800 | 0.017
15 | 14 | 0.45 | 2 | 2800 | 0.017
15 | 16 | 0.55 | 2 | 2800 | 0.018333
16 | 15 | 0.55 | 2 | 2800 | 0.018333
12 | 19 | 0.7 | 2 | 3000 | 0.023333
19 | 12 | 0.7 | 2 | 3000 | 0.023333
13 | 20 | 0.6 | 2 | 2800 | 0.02
20 | 13 | 0.6 | 1.5 | 2800 | 0.045
14 | 21 | 0.5 | 2 | 2800 | 0.018
21 | 14 | 0.5 | 2 | 2800 | 0.018
15 | 22 | 0.5 | 2 | 2800 | 0.018
22 | 15 | 0.5 | 2 | 2800 | 0.018
17 | 18 | 0.45 | 2 | 2800 | 0.017
18 | 17 | 0.45 | 2 | 2800 | 0.017
18 | 19 | 0.55 | 2 | 2800 | 0.018333
19 | 18 | 0.55 | 2 | 2800 | 0.018333
19 | 20 | 0.6 | 2 | 2800 | 0.02
20 | 19 | 0.6 | 1.5 | 2800 | 0.045
20 | 21 | 0.45 | 5.5 | 2800 | 0.017
21 | 20 | 0.45 | 2 | 2800 | 0.017
21 | 22 | 0.45 | 2 | 2800 | 0.017
22 | 21 | 0.45 | 2 | 2800 | 0.017
23 | 24 | 0.45 | 2 | 2800 | 0.017
24 | 23 | 0.45 | 2 | 2800 | 0.017
24 | 25 | 0.5 | 2 | 2800 | 0.018
25 | 24 | 0.5 | 2 | 2800 | 0.018
25 | 26 | 0.55 | 2 | 2800 | 0.018333
26 | 25 | 0.55 | 2 | 2800 | 0.018333
26 | 27 | 0.45 | 2 | 2800 | 0.017
27 | 26 | 0.45 | 2 | 2800 | 0.017
27 | 28 | 0.45 | 2 | 2800 | 0.017
28 | 27 | 0.45 | 2 | 2800 | 0.017
19 | 25 | 0.5 | 2 | 2800 | 0.018
25 | 19 | 0.5 | 2 | 2800 | 0.018
20 | 26 | 0.5 | 4.5 | 2800 | 0.018
26 | 20 | 0.5 | 2 | 2800 | 0.018
21 | 27 | 0.5 | 2 | 2800 | 0.018
27 | 21 | 0.5 | 2 | 2800 | 0.018
22 | 28 | 0.5 | 2 | 2800 | 0.018
28 | 22 | 0.5 | 2 | 2800 | 0.018
16 | 29 | 0.45 | 2 | 2800 | 0.017
29 | 16 | 0.45 | 2 | 2800 | 0.017
28 | 29 | 0.55 | 2 | 2800 | 0.018333
29 | 28 | 0.55 | 2 | 2800 | 0.018333
26 | 32 | 0.6 | 2 | 2800 | 0.02
32 | 26 | 0.6 | 2 | 2800 | 0.02
29 | 34 | 0.65 | 2 | 2800 | 0.021667
34 | 29 | 0.65 | 2 | 2800 | 0.021667
31 | 32 | 0.79 | 2 | 3000 | 0.026333
32 | 31 | 0.79 | 2 | 3000 | 0.026333
32 | 33 | 0.6 | 2 | 2800 | 0.02
33 | 32 | 0.6 | 2 | 2800 | 0.02
33 | 34 | 0.5 | 2 | 2800 | 0.018
34 | 33 | 0.5 | 2 | 2800 | 0.018
30 | 38 | 1.2 | 2 | 3000 | 0.04
38 | 30 | 1.2 | 2 | 3000 | 0.04
31 | 39 | 1.2 | 2 | 3000 | 0.04
39 | 31 | 1.2 | 2 | 3000 | 0.04
32 | 35 | 0.5 | 2 | 2800 | 0.018
35 | 32 | 0.5 | 2 | 2800 | 0.018
35 | 40 | 0.6 | 2 | 2800 | 0.02
40 | 35 | 0.6 | 2 | 2800 | 0.02
33 | 36 | 0.5 | 2 | 2800 | 0.018
36 | 33 | 0.5 | 2 | 2800 | 0.018
36 | 41 | 0.6 | 2 | 2800 | 0.02
41 | 36 | 0.6 | 2 | 2800 | 0.02
34 | 37 | 0.45 | 2 | 2800 | 0.017
37 | 34 | 0.45 | 2 | 2800 | 0.017
37 | 41 | 0.6 | 2 | 2800 | 0.02
41 | 37 | 0.6 | 2 | 2800 | 0.02
35 | 36 | 0.55 | 2 | 2800 | 0.018333
36 | 35 | 0.55 | 2 | 2800 | 0.018333
36 | 37 | 0.5 | 2 | 2800 | 0.018
37 | 36 | 0.5 | 2 | 2800 | 0.018
38 | 39 | 0.45 | 2 | 2800 | 0.017
39 | 38 | 0.45 | 2 | 2800 | 0.017
39 | 40 | 0.7 | 2 | 3000 | 0.023333
40 | 39 | 0.7 | 2 | 3000 | 0.023333
40 | 41 | 0.65 | 2 | 2800 | 0.021667
41 | 40 | 0.65 | 2 | 2800 | 0.021667
38 | 90 | 0.45 | 2 | 2800 | 0.017
90 | 38 | 0.45 | 2 | 2800 | 0.017
30 | 68 | 2.6 | 2 | 3800 | 0.086667
68 | 30 | 2.6 | 2 | 3800 | 0.086667
90 | 68 | 2.2 | 2 | 3000 | 0.073333
68 | 90 | 2.2 | 2 | 3000 | 0.073333
90 | 94 | 2.5 | 2 | 3000 | 0.083333
94 | 90 | 2.5 | 2 | 3000 | 0.083333
90 | 93 | 2.4 | 2 | 3000 | 0.08
93 | 90 | 2.4 | 2 | 3000 | 0.08
38 | 92 | 2.1 | 2 | 3000 | 0.07
92 | 38 | 2.1 | 2 | 3000 | 0.07
39 | 91 | 1.7 | 2 | 3000 | 0.056667
91 | 39 | 1.7 | 2 | 3000 | 0.056667
91 | 92 | 0.55 | 2 | 2800 | 0.018333
92 | 91 | 0.55 | 2 | 2800 | 0.018333
92 | 93 | 0.5 | 2 | 2800 | 0.018
93 | 92 | 0.5 | 2 | 2800 | 0.018
93 | 94 | 0.5 | 2 | 2800 | 0.018
94 | 93 | 0.5 | 2 | 2800 | 0.018
112 | 113 | 0.6 | 5.5 | 3600 | 0.018
113 | 112 | 0.6 | 2 | 2800 | 0.02
113 | 114 | 0.5 | 2 | 2800 | 0.018
114 | 113 | 0.5 | 2 | 2800 | 0.018
114 | 115 | 0.7 | 2 | 3000 | 0.023333
115 | 114 | 0.7 | 2 | 3000 | 0.023333
117 | 118 | 0.6 | 2 | 2800 | 0.02
118 | 117 | 0.6 | 2 | 2800 | 0.02
118 | 119 | 0.6 | 2 | 2800 | 0.02
119 | 118 | 0.6 | 2 | 2800 | 0.02
119 | 120 | 0.5 | 2 | 2800 | 0.018
120 | 119 | 0.5 | 2 | 2800 | 0.018
117 | 132 | 0.65 | 2 | 2800 | 0.021667
132 | 117 | 0.65 | 2 | 2800 | 0.021667
132 | 133 | 1.1 | 2 | 3000 | 0.036667
133 | 132 | 1.1 | 2 | 3000 | 0.036667
91 | 112 | 1.1 | 2 | 3000 | 0.036667
112 | 91 | 1.1 | 1.8 | 2400 | 0.055
112 | 117 | 1.2 | 1.5 | 2400 | 0.07
117 | 112 | 1.2 | 2 | 3000 | 0.04
92 | 113 | 1.1 | 2 | 3000 | 0.036667
113 | 92 | 1.1 | 2 | 3000 | 0.036667
113 | 118 | 1.2 | 2 | 3000 | 0.04
118 | 113 | 1.2 | 2 | 3000 | 0.04
118 | 132 | 0.7 | 2 | 3000 | 0.023333
132 | 118 | 0.7 | 2 | 3000 | 0.023333
93 | 114 | 1.1 | 2 | 3000 | 0.036667
114 | 93 | 1.1 | 2 | 3000 | 0.036667
114 | 119 | 1.14 | 2 | 3000 | 0.038
119 | 114 | 1.14 | 2 | 3000 | 0.038
94 | 115 | 0.85 | 2 | 3000 | 0.028333
115 | 94 | 0.85 | 2 | 3000 | 0.028333
115 | 120 | 0.9 | 2 | 3000 | 0.03
120 | 115 | 0.9 | 2 | 3000 | 0.03
120 | 128 | 0.7 | 2 | 3000 | 0.023333
128 | 120 | 0.7 | 2 | 3000 | 0.023333
128 | 133 | 0.65 | 2 | 2800 | 0.021667
133 | 128 | 0.65 | 2 | 2800 | 0.021667
94 | 95 | 0.6 | 2 | 2800 | 0.02
95 | 94 | 0.6 | 2 | 2800 | 0.02
115 | 116 | 0.65 | 2 | 2800 | 0.021667
116 | 115 | 0.65 | 2 | 2800 | 0.021667
120 | 121 | 0.65 | 2 | 2800 | 0.021667
121 | 120 | 0.65 | 2 | 2800 | 0.021667
128 | 129 | 1 | 2 | 3000 | 0.033333
129 | 128 | 1 | 2 | 3000 | 0.033333
133 | 134 | 1 | 2 | 3000 | 0.033333
134 | 133 | 1 | 2 | 3000 | 0.033333
95 | 101 | 0.5 | 2 | 2800 | 0.018
101 | 95 | 0.5 | 2 | 2800 | 0.018
101 | 116 | 0.6 | 2 | 2800 | 0.02
116 | 101 | 0.6 | 4.5 | 2800 | 0.019
116 | 121 | 0.9 | 1.5 | 2200 | 0.06
121 | 116 | 0.9 | 2 | 3000 | 0.03
121 | 129 | 0.8 | 2 | 3000 | 0.026667
129 | 121 | 0.8 | 2 | 3000 | 0.026667
129 | 134 | 0.75 | 2 | 3000 | 0.025
134 | 129 | 0.75 | 2 | 3000 | 0.025
68 | 76 | 0.6 | 2 | 2800 | 0.02
76 | 68 | 0.6 | 2 | 2800 | 0.02
76 | 95 | 2.1 | 2 | 3000 | 0.07
95 | 76 | 2.1 | 2 | 3000 | 0.07
42 | 49 | 1.7 | 2 | 3800 | 0.056667
49 | 42 | 1.7 | 2 | 3800 | 0.056667
49 | 58 | 0.6 | 2 | 2800 | 0.02
58 | 49 | 0.6 | 2 | 2800 | 0.02
58 | 62 | 0.65 | 2 | 2800 | 0.021667
62 | 58 | 0.65 | 2 | 2800 | 0.021667
62 | 68 | 0.8 | 2 | 3000 | 0.026667
68 | 62 | 0.8 | 2 | 3000 | 0.026667
42 | 43 | 1.8 | 2 | 3800 | 0.06
43 | 42 | 1.8 | 1.8 | 3800 | 0.12
43 | 44 | 1.2 | 4 | 3600 | 0.03
44 | 43 | 1.2 | 2 | 3600 | 0.04
44 | 45 | 1.3 | 2 | 3600 | 0.043333
45 | 44 | 1.3 | 2 | 3600 | 0.043333
45 | 46 | 0.5 | 2 | 2800 | 0.018
46 | 45 | 0.5 | 2 | 2800 | 0.018
46 | 47 | 0.45 | 2 | 2800 | 0.017
47 | 46 | 0.45 | 2 | 2800 | 0.017
47 | 48 | 0.75 | 2 | 3000 | 0.025
48 | 47 | 0.75 | 5.5 | 3000 | 0.018
49 | 50 | 0.65 | 2 | 2800 | 0.021667
50 | 49 | 0.65 | 2 | 2800 | 0.021667
44 | 51 | 0.6 | 2 | 2800 | 0.02
51 | 44 | 0.6 | 2 | 2800 | 0.02
51 | 52 | 0.55 | 2 | 2800 | 0.018333
52 | 51 | 0.55 | 2 | 2800 | 0.018333
52 | 53 | 0.45 | 2 | 2800 | 0.017
53 | 52 | 0.45 | 2 | 2800 | 0.017
43 | 50 | 0.6 | 5.5 | 2800 | 0.018
50 | 43 | 0.6 | 2 | 2800 | 0.02
45 | 51 | 0.65 | 2 | 2800 | 0.021667
51 | 45 | 0.65 | 2 | 2800 | 0.021667
46 | 52 | 0.5 | 2 | 2800 | 0.018
52 | 46 | 0.5 | 2 | 2800 | 0.018
47 | 53 | 0.45 | 2 | 2800 | 0.017
53 | 47 | 0.45 | 2 | 2800 | 0.017
54 | 55 | 0.5 | 2 | 2800 | 0.018
55 | 54 | 0.5 | 2 | 2800 | 0.018
55 | 56 | 0.45 | 2 | 2800 | 0.017
56 | 55 | 0.45 | 2 | 2800 | 0.017
56 | 57 | 0.5 | 2 | 2800 | 0.018
57 | 56 | 0.5 | 2 | 2800 | 0.018
58 | 59 | 0.65 | 2 | 2800 | 0.021667
59 | 58 | 0.65 | 2 | 2800 | 0.021667
59 | 60 | 1 | 2 | 3000 | 0.033333
60 | 59 | 1 | 1.6 | 3000 | 0.045
60 | 61 | 0.7 | 3.5 | 3000 | 0.02
61 | 60 | 0.7 | 2 | 3000 | 0.023333
62 | 63 | 0.5 | 2 | 2800 | 0.018
63 | 62 | 0.5 | 2 | 2800 | 0.018
63 | 64 | 0.9 | 2 | 3000 | 0.03
64 | 63 | 0.9 | 2 | 3000 | 0.03
64 | 65 | 0.7 | 2 | 3000 | 0.023333
65 | 64 | 0.7 | 2 | 3000 | 0.023333
65 | 66 | 0.5 | 2 | 2800 | 0.018
66 | 65 | 0.5 | 2 | 2800 | 0.018
66 | 67 | 0.6 | 2 | 2800 | 0.02
67 | 66 | 0.6 | 2 | 2800 | 0.02
68 | 69 | 0.96 | 2 | 3600 | 0.032
69 | 68 | 0.96 | 2 | 3600 | 0.032
69 | 70 | 0.85 | 2 | 3600 | 0.028333
70 | 69 | 0.85 | 2 | 3600 | 0.028333
70 | 71 | 0.55 | 2 | 2800 | 0.018333
71 | 70 | 0.55 | 2 | 2800 | 0.018333
71 | 72 | 0.45 | 2 | 2800 | 0.017
72 | 71 | 0.45 | 2 | 2800 | 0.017
72 | 73 | 0.5 | 2 | 2800 | 0.018
73 | 72 | 0.5 | 2 | 2800 | 0.018
73 | 75 | 0.5 | 2 | 2800 | 0.018
75 | 73 | 0.5 | 2 | 2800 | 0.018
73 | 74 | 1.1 | 2 | 3000 | 0.036667
74 | 73 | 1.1 | 2 | 3000 | 0.036667
50 | 59 | 0.55 | 2 | 2800 | 0.018333
59 | 50 | 0.55 | 2 | 2800 | 0.018333
59 | 63 | 0.85 | 2 | 3000 | 0.028333
63 | 59 | 0.85 | 2 | 3000 | 0.028333
51 | 54 | 1.1 | 2 | 3000 | 0.036667
54 | 51 | 1.1 | 2 | 3000 | 0.036667
54 | 60 | 0.5 | 2 | 2800 | 0.018
60 | 54 | 0.5 | 5.5 | 2800 | 0.018
60 | 64 | 0.7 | 3.5 | 3000 | 0.02
64 | 60 | 0.7 | 2 | 3000 | 0.023333
64 | 69 | 0.75 | 2 | 3000 | 0.025
69 | 64 | 0.75 | 2 | 3000 | 0.025
52 | 55 | 1.1 | 2 | 3000 | 0.036667
55 | 52 | 1.1 | 2 | 3000 | 0.036667
55 | 61 | 0.5 | 2 | 2800 | 0.018
61 | 55 | 0.5 | 2 | 2800 | 0.018
61 | 65 | 0.55 | 2 | 2800 | 0.018333
65 | 61 | 0.55 | 2 | 2800 | 0.018333
65 | 70 | 0.9 | 2 | 3000 | 0.03
70 | 65 | 0.9 | 2 | 3000 | 0.03
53 | 56 | 0.8 | 2 | 3000 | 0.026667
56 | 53 | 0.8 | 2 | 3000 | 0.026667
56 | 66 | 0.9 | 2 | 3000 | 0.03
66 | 56 | 0.9 | 2 | 3000 | 0.03
66 | 71 | 0.75 | 2 | 3000 | 0.025
71 | 66 | 0.75 | 2 | 3000 | 0.025
53 | 57 | 0.8 | 2 | 3000 | 0.026667
57 | 53 | 0.8 | 2 | 3000 | 0.026667
57 | 67 | 0.9 | 2 | 3000 | 0.03
67 | 57 | 0.9 | 2 | 3000 | 0.03
67 | 72 | 0.65 | 2 | 2800 | 0.021667
72 | 67 | 0.65 | 2 | 2800 | 0.021667
48 | 74 | 1.3 | 2 | 3000 | 0.06
74 | 48 | 1.3 | 2 | 3000 | 0.043333
74 | 75 | 1.2 | 2 | 3000 | 0.04
75 | 74 | 1.2 | 2 | 3000 | 0.04
76 | 77 | 0.8 | 2 | 3000 | 0.026667
77 | 76 | 0.8 | 2 | 3000 | 0.026667
77 | 78 | 0.7 | 2 | 3000 | 0.023333
78 | 77 | 0.7 | 2 | 3000 | 0.023333
78 | 79 | 0.55 | 2 | 2800 | 0.018333
79 | 78 | 0.55 | 2 | 2800 | 0.018333
79 | 80 | 0.45 | 2 | 2800 | 0.017
80 | 79 | 0.45 | 2 | 2800 | 0.017
81 | 82 | 0.9 | 2 | 3000 | 0.03
82 | 81 | 0.9 | 2 | 3000 | 0.03
82 | 83 | 0.5 | 2 | 2800 | 0.018
83 | 82 | 0.5 | 2 | 2800 | 0.018
84 | 85 | 0.9 | 2 | 3000 | 0.03
85 | 84 | 0.9 | 2 | 3000 | 0.03
85 | 86 | 0.5 | 2 | 2800 | 0.018
86 | 85 | 0.5 | 2 | 2800 | 0.018
86 | 87 | 0.45 | 2 | 2800 | 0.017
87 | 86 | 0.45 | 2 | 2800 | 0.017
87 | 88 | 0.45 | 2 | 2800 | 0.017
88 | 87 | 0.45 | 2 | 2800 | 0.017
88 | 89 | 0.65 | 2 | 2800 | 0.021667
89 | 88 | 0.65 | 2 | 2800 | 0.021667
95 | 96 | 0.6 | 2 | 2800 | 0.02
96 | 95 | 0.6 | 2 | 2800 | 0.02
96 | 97 | 0.55 | 2 | 2800 | 0.018333
97 | 96 | 0.55 | 2 | 2800 | 0.018333
97 | 98 | 1.1 | 2 | 3000 | 0.036667
98 | 97 | 1.1 | 2 | 3000 | 0.036667
98 | 99 | 0.6 | 2 | 2800 | 0.02
99 | 98 | 0.6 | 2 | 2800 | 0.02
99 | 100 | 0.5 | 2 | 2800 | 0.018
100 | 99 | 0.5 | 2 | 2800 | 0.018
69 | 77 | 0.7 | 2 | 3000 | 0.023333
77 | 69 | 0.7 | 2 | 3000 | 0.023333
77 | 81 | 0.8 | 2 | 3000 | 0.026667
81 | 77 | 0.8 | 2 | 3000 | 0.026667
81 | 84 | 0.5 | 2 | 2800 | 0.018
84 | 81 | 0.5 | 2 | 2800 | 0.018
84 | 96 | 0.45 | 2 | 2800 | 0.017
96 | 84 | 0.45 | 2 | 2800 | 0.017
70 | 78 | 0.65 | 2 | 2800 | 0.021667
78 | 70 | 0.65 | 2 | 2800 | 0.021667
78 | 82 | 0.6 | 2 | 2800 | 0.02
82 | 78 | 0.6 | 2 | 2800 | 0.02
82 | 85 | 0.55 | 2 | 2800 | 0.018333
85 | 82 | 0.55 | 2 | 2800 | 0.018333
71 | 79 | 0.7 | 2 | 3000 | 0.023333
79 | 71 | 0.7 | 2 | 3000 | 0.023333
79 | 83 | 0.55 | 2 | 2800 | 0.018333
83 | 79 | 0.55 | 2 | 2800 | 0.018333
83 | 86 | 0.6 | 2 | 2800 | 0.02
86 | 83 | 0.6 | 2 | 2800 | 0.02
72 | 80 | 0.7 | 2 | 3000 | 0.023333
80 | 72 | 0.7 | 2 | 3000 | 0.023333
80 | 87 | 0.95 | 2 | 3000 | 0.031667
87 | 80 | 0.95 | 2 | 3000 | 0.031667
87 | 98 | 0.5 | 2 | 2800 | 0.018
98 | 87 | 0.5 | 2 | 2800 | 0.018
80 | 88 | 0.9 | 2 | 3000 | 0.03
88 | 80 | 0.9 | 2 | 3000 | 0.03
75 | 89 | 1.3 | 2 | 3000 | 0.043333
89 | 75 | 1.3 | 2 | 3000 | 0.043333
89 | 100 | 0.8 | 2 | 3000 | 0.026667
100 | 89 | 0.8 | 2 | 3000 | 0.026667
100 | 165 | 1.2 | 2 | 3600 | 0.04
165 | 100 | 1.2 | 2 | 3600 | 0.04
165 | 166 | 2.5 | 2 | 4000 | 0.083333
166 | 165 | 2.5 | 2 | 4000 | 0.083333
166 | 167 | 2.35 | 2 | 4000 | 0.078333
167 | 166 | 2.35 | 2 | 4000 | 0.078333
167 | 168 | 2.5 | 2 | 4000 | 0.083333
168 | 167 | 2.5 | 2 | 4000 | 0.083333
101 | 102 | 0.6 | 2 | 2800 | 0.02
102 | 101 | 0.6 | 2 | 2800 | 0.02
102 | 103 | 0.5 | 2 | 2800 | 0.018
103 | 102 | 0.5 | 2 | 2800 | 0.018
103 | 104 | 0.6 | 2 | 2800 | 0.02
104 | 103 | 0.6 | 2 | 2800 | 0.02
104 | 105 | 0.5 | 2 | 2800 | 0.018
105 | 104 | 0.5 | 2 | 2800 | 0.018
105 | 106 | 0.5 | 2 | 2800 | 0.018
106 | 105 | 0.5 | 2 | 2800 | 0.018
107 | 108 | 0.5 | 2 | 2800 | 0.018
108 | 107 | 0.5 | 2 | 2800 | 0.018
109 | 110 | 0.5 | 2 | 2800 | 0.018
110 | 109 | 0.5 | 2 | 2800 | 0.018
110 | 111 | 0.6 | 2 | 2800 | 0.02
111 | 110 | 0.6 | 4.5 | 3200 | 0.018
111 | 169 | 1.1 | 1.6 | 2400 | 0.075
169 | 111 | 1.1 | 2 | 3000 | 0.036667
169 | 170 | 2.4 | 2 | 4000 | 0.08
170 | 169 | 2.4 | 2 | 4000 | 0.08
170 | 171 | 2.2 | 2 | 3000 | 0.073333
171 | 170 | 2.2 | 2 | 3000 | 0.073333
102 | 109 | 1.4 | 2 | 3000 | 0.046667
109 | 102 | 1.4 | 2 | 3000 | 0.046667
103 | 107 | 0.8 | 2 | 3000 | 0.026667
107 | 103 | 0.8 | 2 | 3000 | 0.026667
96 | 102 | 0.5 | 2 | 2800 | 0.018
102 | 96 | 0.5 | 2 | 2800 | 0.018
97 | 103 | 0.5 | 2 | 2800 | 0.018
103 | 97 | 0.5 | 2 | 2800 | 0.018
98 | 104 | 0.8 | 2 | 3000 | 0.026667
104 | 98 | 0.8 | 2 | 3000 | 0.026667
104 | 107 | 0.5 | 2 | 2800 | 0.018
107 | 104 | 0.5 | 2 | 2800 | 0.018
107 | 109 | 0.5 | 2 | 2800 | 0.018
109 | 107 | 0.5 | 2 | 2800 | 0.018
99 | 105 | 0.85 | 2 | 3000 | 0.028333
105 | 99 | 0.85 | 2 | 3000 | 0.028333
105 | 108 | 0.45 | 2 | 2800 | 0.017
108 | 105 | 0.45 | 2 | 2800 | 0.017
108 | 110 | 0.5 | 2 | 2800 | 0.018
110 | 108 | 0.5 | 2 | 2800 | 0.018
100 | 106 | 0.8 | 2 | 3000 | 0.026667
106 | 100 | 0.8 | 2 | 3000 | 0.026667
106 | 111 | 0.8 | 2 | 3000 | 0.026667
111 | 106 | 0.8 | 2.4 | 3000 | 0.035
165 | 169 | 1.9 | 2 | 3000 | 0.063333
169 | 165 | 1.9 | 2 | 3000 | 0.063333
166 | 170 | 0.6 | 2 | 2800 | 0.02
170 | 166 | 0.6 | 2 | 2800 | 0.02
167 | 171 | 0.45 | 2 | 2800 | 0.017
171 | 167 | 0.45 | 2 | 2800 | 0.017
121 | 122 | 0.65 | 2 | 2800 | 0.021667
122 | 121 | 0.65 | 2 | 2800 | 0.021667
122 | 123 | 0.65 | 2 | 2800 | 0.021667
123 | 122 | 0.65 | 2 | 2800 | 0.021667
123 | 124 | 0.5 | 2 | 2800 | 0.018
124 | 123 | 0.5 | 2 | 2800 | 0.018
124 | 125 | 0.5 | 2 | 2800 | 0.018
125 | 124 | 0.5 | 2 | 2800 | 0.018
125 | 126 | 0.55 | 2 | 2800 | 0.018333
126 | 125 | 0.55 | 2 | 2800 | 0.018333
126 | 172 | 0.55 | 2 | 2800 | 0.018333
172 | 126 | 0.55 | 2 | 2800 | 0.018333
172 | 173 | 3.5 | 2 | 4200 | 0.11667
173 | 172 | 3.5 | 2 | 4200 | 0.11667
173 | 174 | 2.4 | 2 | 4000 | 0.08
174 | 173 | 2.4 | 2 | 4000 | 0.08
129 | 130 | 0.55 | 2 | 2800 | 0.018333
130 | 129 | 0.55 | 2 | 2800 | 0.018333
130 | 131 | 0.55 | 2 | 2800 | 0.018333
131 | 130 | 0.55 | 2 | 2800 | 0.018333
134 | 135 | 0.6 | 2 | 2800 | 0.02
135 | 134 | 0.6 | 2 | 2800 | 0.02
135 | 136 | 0.6 | 2 | 2800 | 0.02
136 | 135 | 0.6 | 2 | 2800 | 0.02
136 | 137 | 0.5 | 2 | 2800 | 0.018
137 | 136 | 0.5 | 2 | 2800 | 0.018
137 | 138 | 0.5 | 2 | 2800 | 0.018
138 | 137 | 0.5 | 2 | 2800 | 0.018
138 | 139 | 0.55 | 2 | 2800 | 0.018333
139 | 138 | 0.55 | 2 | 2800 | 0.018333
139 | 175 | 0.7 | 2 | 3000 | 0.023333
175 | 139 | 0.7 | 2 | 3000 | 0.023333
175 | 176 | 3.45 | 2 | 4200 | 0.115
176 | 175 | 3.45 | 2 | 4200 | 0.115
176 | 177 | 0.6 | 2 | 2800 | 0.02
177 | 176 | 0.6 | 2 | 2800 | 0.02
109 | 123 | 0.85 | 2 | 3000 | 0.028333
123 | 109 | 0.85 | 2 | 3000 | 0.028333
123 | 131 | 0.85 | 2 | 3000 | 0.028333
131 | 123 | 0.85 | 2 | 3000 | 0.028333
131 | 136 | 0.65 | 2 | 2800 | 0.021667
136 | 131 | 0.65 | 2 | 2800 | 0.021667
110 | 124 | 0.85 | 2 | 3000 | 0.028333
124 | 110 | 0.85 | 2 | 3000 | 0.028333
124 | 137 | 1.4 | 2 | 3000 | 0.046667
137 | 124 | 1.4 | 2 | 3000 | 0.046667
111 | 127 | 0.45 | 6 | 3800 | 0.017
127 | 111 | 0.45 | 2 | 2800 | 0.017
127 | 125 | 0.6 | 2 | 2800 | 0.02
125 | 127 | 0.6 | 2 | 2800 | 0.02
127 | 126 | 0.6 | 2 | 2800 | 0.02
126 | 127 | 0.6 | 2 | 2800 | 0.02
125 | 138 | 1.4 | 2 | 3000 | 0.046667
138 | 125 | 1.4 | 2 | 3000 | 0.046667
126 | 139 | 1.5 | 2 | 3000 | 0.05
139 | 126 | 1.5 | 2 | 3000 | 0.05
169 | 172 | 1.2 | 2 | 3000 | 0.04
172 | 169 | 1.2 | 2 | 3000 | 0.04
172 | 175 | 1.5 | 2 | 3000 | 0.05
175 | 172 | 1.5 | 2 | 3000 | 0.05
171 | 173 | 0.8 | 2 | 3000 | 0.026667
173 | 171 | 0.8 | 2 | 3000 | 0.026667
173 | 176 | 1.5 | 2 | 3000 | 0.05
176 | 173 | 1.5 | 2 | 3000 | 0.05
168 | 174 | 1.35 | 2 | 3000 | 0.045
174 | 168 | 1.35 | 2 | 3000 | 0.045
174 | 177 | 2 | 2 | 4000 | 0.066667
177 | 174 | 2 | 2 | 4000 | 0.066667
177 | 179 | 1.8 | 2 | 4000 | 0.06
179 | 177 | 1.8 | 2 | 4000 | 0.06
140 | 141 | 1.6 | 2 | 3000 | 0.053333
141 | 140 | 1.6 | 2 | 3000 | 0.053333
141 | 142 | 1.1 | 2 | 3000 | 0.036667
142 | 141 | 1.1 | 2 | 3000 | 0.036667
142 | 143 | 1.1 | 2 | 3000 | 0.036667
143 | 142 | 1.1 | 2 | 3000 | 0.036667
144 | 145 | 1.5 | 2 | 3000 | 0.05
145 | 144 | 1.5 | 2 | 3000 | 0.05
145 | 146 | 1.1 | 2 | 3000 | 0.036667
146 | 145 | 1.1 | 2 | 3000 | 0.036667
146 | 147 | 1.15 | 2 | 3000 | 0.038333
147 | 146 | 1.15 | 2 | 3000 | 0.038333
147 | 182 | 1.24 | 2 | 3000 | 0.041333
182 | 147 | 1.24 | 2 | 3000 | 0.041333
182 | 179 | 2.7 | 2 | 4200 | 0.09
179 | 182 | 2.7 | 2 | 4200 | 0.09
134 | 140 | 0.6 | 2 | 2800 | 0.02
140 | 134 | 0.6 | 2 | 2800 | 0.02
136 | 141 | 0.6 | 2 | 2800 | 0.02
141 | 136 | 0.6 | 2 | 2800 | 0.02
138 | 142 | 0.5 | 2 | 2800 | 0.018
142 | 138 | 0.5 | 2 | 2800 | 0.018
139 | 143 | 0.5 | 2 | 2800 | 0.018
143 | 139 | 0.5 | 2 | 2800 | 0.018
175 | 182 | 0.8 | 2 | 3000 | 0.026667
182 | 175 | 0.8 | 2 | 3000 | 0.026667
140 | 144 | 1 | 2 | 3000 | 0.033333
144 | 140 | 1 | 2 | 3000 | 0.033333
141 | 145 | 0.8 | 2 | 3000 | 0.026667
145 | 141 | 0.8 | 2 | 3000 | 0.026667
142 | 146 | 0.8 | 2 | 3000 | 0.026667
146 | 142 | 0.8 | 2 | 3000 | 0.026667
143 | 147 | 0.7 | 2 | 3000 | 0.023333
147 | 143 | 0.7 | 2 | 3000 | 0.023333
148 | 149 | 0.6 | 2 | 2800 | 0.02
149 | 148 | 0.6 | 2 | 2800 | 0.02
149 | 150 | 0.6 | 2 | 2800 | 0.02
150 | 149 | 0.6 | 2 | 2800 | 0.02
150 | 151 | 0.5 | 2 | 2800 | 0.018
151 | 150 | 0.5 | 2 | 2800 | 0.018
151 | 152 | 0.7 | 2 | 3000 | 0.023333
152 | 151 | 0.7 | 5.5 | 3000 | 0.018
152 | 180 | 1.3 | 1.5 | 3000 | 0.05
180 | 152 | 1.3 | 2 | 3000 | 0.043333
180 | 181 | 1.8 | 2 | 4000 | 0.06
181 | 180 | 1.8 | 2 | 4000 | 0.06
144 | 148 | 0.85 | 2 | 3000 | 0.028333
148 | 144 | 0.85 | 2 | 3000 | 0.028333
147 | 152 | 1.2 | 2 | 3000 | 0.04
152 | 147 | 1.2 | 2.5 | 2600 | 0.06
182 | 180 | 1.2 | 2 | 3000 | 0.04
180 | 182 | 1.2 | 2 | 3000 | 0.04
179 | 181 | 1.2 | 2 | 3000 | 0.04
181 | 179 | 1.2 | 2 | 3000 | 0.04
153 | 154 | 1.15 | 2 | 3000 | 0.038333
154 | 153 | 1.15 | 2 | 3000 | 0.038333
154 | 155 | 0.6 | 2 | 2800 | 0.02
155 | 154 | 0.6 | 2 | 2800 | 0.02
155 | 156 | 0.55 | 2 | 2800 | 0.018333
156 | 155 | 0.55 | 2 | 2800 | 0.018333
157 | 158 | 0.85 | 2 | 3000 | 0.028333
158 | 157 | 0.85 | 2 | 3000 | 0.028333
158 | 159 | 0.8 | 2 | 3000 | 0.026667
159 | 158 | 0.8 | 2 | 3000 | 0.026667
159 | 160 | 0.5 | 2 | 2800 | 0.018
160 | 159 | 0.5 | 2 | 2800 | 0.018
160 | 161 | 0.65 | 2 | 2800 | 0.021667
161 | 160 | 0.65 | 2 | 2800 | 0.021667
161 | 178 | 3.5 | 2 | 4000 | 0.11667
178 | 161 | 3.5 | 2 | 4000 | 0.11667
148 | 153 | 1.2 | 2 | 3000 | 0.04
153 | 148 | 1.2 | 2 | 3000 | 0.04
149 | 154 | 0.5 | 2 | 2800 | 0.018
154 | 149 | 0.5 | 2 | 2800 | 0.018
150 | 155 | 0.5 | 2 | 2800 | 0.018
155 | 150 | 0.5 | 2 | 2800 | 0.018
151 | 156 | 0.5 | 2 | 2800 | 0.018
156 | 151 | 0.5 | 2 | 2800 | 0.018
153 | 157 | 0.7 | 2 | 3000 | 0.023333
157 | 153 | 0.7 | 2 | 3000 | 0.023333
154 | 158 | 1.1 | 2 | 3000 | 0.036667
158 | 154 | 1.1 | 2 | 3000 | 0.036667
155 | 159 | 1.1 | 2 | 3000 | 0.036667
159 | 155 | 1.1 | 2 | 3000 | 0.036667
156 | 160 | 1.1 | 2 | 3000 | 0.036667
160 | 156 | 1.1 | 2 | 3000 | 0.036667
152 | 161 | 1.1 | 3 | 2800 | 0.06
161 | 152 | 1.1 | 2 | 3800 | 0.036667
180 | 178 | 3.5 | 2 | 4000 | 0.11667
178 | 180 | 3.5 | 2 | 4000 | 0.11667
181 | 178 | 3.55 | 2 | 4000 | 0.11833
178 | 181 | 3.55 | 2 | 4000 | 0.11833
162 | 163 | 1.3 | 2 | 3000 | 0.043333
163 | 162 | 1.3 | 2 | 3000 | 0.043333
159 | 162 | 0.5 | 2 | 2800 | 0.018
162 | 159 | 0.5 | 2 | 2800 | 0.018
161 | 163 | 0.5 | 2 | 2800 | 0.018
163 | 161 | 0.5 | 2 | 2800 | 0.018
162 | 164 | 1.3 | 2 | 3000 | 0.043333
164 | 162 | 1.3 | 2 | 3000 | 0.043333
163 | 164 | 1.4 | 2 | 3000 | 0.046667
164 | 163 | 1.4 | 2 | 3000 | 0.046667